## 题库3
题目类别 | 序号 | 题目 | 答案
输送题 | 1 | 一个线圈的电感与______无关。 A、匝数；B、尺寸；C、外加电压。 | C
输送题 | 2 | 电路发生串联谐振时，端电压和总电流______。 A、同相；B、反相；C、差90℃。 | A
输送题 | 3 | 运行中的小型三相异步电动机，如果没有装设断相保护，突然发生一相断电后，这台电动机______。 A、马上停止转动；B、短时间仍会转；C、正常运转。 | B
输送题 | 4 | 在用兆欧表测试前必须______。 A.切断被测试设备的电源；B.使设备带电测试才准确；C.与其它仪表配合进行测量。 | A
输送题 | 5 | 变压器铭牌上的额定容量是指______。 A、有功功率；B、无功功率；C、视在功率。 | C
输送题 | 6 | 使用钳形电流表时，被测的导线______。 A、必须裸体导线；B、绝缘、裸体导线均可；C、绝缘体导线不行。 | B
输送题 | 7 | 电动机铭牌上的“温升”，指的是______的允许温升。 A、定子绕组；B、定子铁芯；C、转子。 | A
输送题 | 8 | 有一测温仪表，精确度等级为0.5级，测量范围为400~600℃，该表的允许误差是 ℃。 A、±3 ； B、±2； C、±1。 | A
输送题 | 9 | 矿井下皮带输送机胶带使用______。 A、阻燃带； B、聚酯胶带； C、非阻燃带。 | A
输送题 | 10 | 皮带输送机行人跨越处设______。 A、过桥； B、张紧装置； C、防倒装置。 | A
输送题 | 11 | 皮带输送机在正常情况下应______启动。 A、负载； B、小负荷； C、空载。 | C
输送题 | 12 | 处理皮带输送机跑偏时，______用手脚及身体其它部位直接接触胶带。 A、可以； B、必须； C、严禁。 | C
输送题 | 13 | 皮带输送机一般向上运输不超过______。 A、15º； B、18º； C、25º。 | B
输送题 | 14 | 运行中的皮带输送机不准______。 A、停机 B、跨越 C、调偏。 | B
输送题 | 15 | 我们常说的“20的螺丝”中的“20”是指______ 。 A、长度 B、光杆直径 C、螺纹公称直径 D、牙底径。 | C
除尘题 | 16 | 皮带输送机两侧应设人行道，主通道宽度不小于______米，另一侧不小于0.6米。 A、0.8； B、1 ； C、0.4 D、0.6 | B
除尘题 | 17 | 清扫器与输送带在滚筒轴线方向上的接触长度应大于带宽的______。 A、85%； B、80%； C、75%。 | A
除尘题 | 18 | 整条胶带同一侧跑偏的原因是______不平行或接头不正。 A、滚筒； B、胶带； C、安装。 | A
除尘题 | 19 | 皮带使用一段时间后会______变形而伸长，如不及时进行调整，将因张力减少而打滑。 A、塑性； B、特性； C、性能。 | A
除尘题 | 20 | 皮带机在运行过程中，输送带边缘不得超过托辊管体和______边缘。 A、胶带宽度； B、滚筒； C、滚动轴承。 | B
除尘题 | 21 | 缓冲托辊是安装在胶带输送机的______处，用以缓和货载对胶带冲击从而保护胶带。 A、机头； B、机尾； C、装载。 | C
除尘题 | 22 | 胶带跑偏方向不定，忽左忽右，是由胶带______造成的。 A、张力过大； B、松弛； C、打滑。 | B
除尘题 | 23 | 皮带输送机电动机温度超过______，不许开车。 A、85℃； B、80℃； C、75℃。 | B
除尘题 | 24 | 皮带机的下托辊间距为______m。 A、2； B、3； C、4。 | B
除尘题 | 25 | 损坏胶带或胶带接头，在通过托辊时______。 A、阻力减少； B、摩擦太小； C、阻力增加。 | C
除尘题 | 26 | 液力偶合器是利用流体的______传递动力的。 A、压力能； B、动能； C、静压能。 | B
除尘题 | 27 | 不允许输送带在传动滚打滑。如果发现打滑现象应立即______。 A、张紧； B、放松 ； C、调节托辊间距。 | A
除尘题 | 28 | 目前世界上投运的管带机最大直径为______mm。 A、550； B、600 ； C、700； D、800。 | C
除尘题 | 29 | 目前世界上投运的管带机最长有______m。 A、7200； B、8000 ； C、8200； D、8500。 | C
除尘题 | 30 | 管带机在头部过渡段最大的事故是______。 A、打滑； B、跑偏 ； C、扭转； D、叠带。 | D
电袋题 | 31 | 管带机技术起源于______。 A、中国； B、美国 ； C、日本； D、德国。 | C
电袋题 | 32 | 目前国际上主要是用______来表示润滑油的低温性能。 A、凝点； B、倾点 ； C、闪点； D、沸点。 | B
电袋题 | 33 | 带式输送机启动前，下列操作不正确的是______。 A、确保所有人远离输送机； B、启动报警铃； C、调校跑偏皮带。 | C
电袋题 | 34 | 皮带机沿线两个拉绳开关之间的距离应不大于______。 A、70米； B、50米； C、30米； D、无所谓。 | C
电袋题 | 35 | 皮带输送机托辊不转动，可能的原因是______。 A、负载过大； B、托辊内进入杂物； C、输送带张力过小； D、输送带跑偏。 | B
电袋题 | 36 | 输送带的完好标准中，横向裂口不得超过带宽的______。 A、2% ； B、3% ； C、5% ； D、10% 。 | C
电袋题 | 37 | 逆止器应安装在减速机的______。 A、高速轴；B、低速轴；C、中间轴。 | B
电袋题 | 38 | 输送带表面的橡胶的作用是______。 A、增加强度；B、提高摩擦系数；C、保护芯层。 | C
电袋题 | 39 | 电力液压制动器应安装在减速机的______。 A、高速轴；B、低速轴；C、中间轴。 | A
电袋题 | 40 | 一般皮带机廊道及栈桥危险处防护装置警示色为______。 A、黄色；B、灰色；C、白色；D、蓝色 | A
电袋题 | 41 | 带式输送机的联轴器用尼龙销的目的是______。 A、耐磨损寿命长B、强度高不易切断C、易切断有保护过载作用。 | C
电袋题 | 42 | 皮带机空载时不跑偏，带载时跑偏，最有可能是原因是______。 A、皮带过松；B、负载过大；C、接头不正；D、给料不正。 | D
电袋题 | 43 | 电动机的机械特性是指转速和______的关系。 A、电流；B、电压；C、转矩。 | C
电袋题 | 44 | DCS网络拓扑形式主要有哪些？ A、星形；B、总线形；C、环形。 | A、B、C
电袋题 | 45 | 热传导的方式有哪几种？ A、导热；B、对流；C、辐射。 | A、B、C
脱硫题 | 46 | 室内吊灯高度一般不低于______ｍ，户外照明灯具不应低于_____ｍ。 A、2 ； B、2.2 ； C、2.5； D、3； E、3.5。 | C、E
脱硫题 | 47 | 敷设电缆时，三相系统中使用单芯电缆应组成紧贴的______排列，并且每隔______m应用绑带扎牢。 A、 正三角形； B、顺相序； C、1； D、1.5。 | A、C
脱硫题 | 48 | 目前使用的程序控制装置主要有______等形式。 A、继电型； B、逻辑元件型； C、可编程序控制； D、计算机程序控制。 | A、B、C、D
脱硫题 | 49 | 电力电缆的实验项目有______。 A、测量绝缘电阻； B、电阻直流耐压实验； C、泄露电流的测量。 | A、B、C
脱硫题 | 50 | 基本逻辑门电路有______。 A、“与”门； B、“或”门； C、“与非”门； D、“或非”门； E、“非”门 。 | A、B、E
脱硫题 | 51 | 安全电压分为______。 A、220V； B、110V； C、36V； D、12V。 | C、D
脱硫题 | 52 | 胶带宽度为:800mm、1000mm、1200mm的皮带输送机传动滚筒长度分别为__。 A 、950mm； B、1200mm； C、1150mm； D、1400mm。 | A、B、D
脱硫题 | 53 | 皮带输送机逆止器常用的种类有______。 A、带式； B、滚柱； C、清扫器； D制动器。 | A、B
脱硫题 | 54 | 液力偶合器只准使用______介质。 A、水； B油； C、难燃液； D乳化液。 | A、C
脱硫题 | 55 | 胶带输送机驱动装置由______组成。 A、电动机； B、液力偶合器； C、减速器及制动轮； D、传动滚筒。 | A、B、C、D
脱硫题 | 56 | 胶带输送机常用的拉紧装置有______。 A、螺旋； B、绞车； C、液压； D重锤式。 | A、B、C、D
脱硫题 | 57 | 标准化中，要求皮带输送机司机做到的四会是什么? A、会操作； B、会维修； C、会保养； D、会处理一般故障；E、会处理故障。 | A、B、C、D
脱硫题 | 58 | 胶带输送机打滑的原因有______。 A、 皮带张紧力不足； B、负载大； C、减速器缺油； D、滚筒上带水。 | A、B、D
脱硫题 | 59 | 胶带纵向撕裂的原因有______。 A、接头损坏； B、大块物料或铁器卡住胶带； C、胶带跑偏； D、杂物、煤矸石卷人滚筒。 | A、B、C、D
脱硫题 | 60 | 管带机回程侧尾部过渡段的组成部件有______。 A、垂直打开托辊； B、顶带装置； C、下压托辊； D、压辊。 | A、B、C、D
脱硝题 | 61 | 管带机常见的故障有______。 A、跑偏；B、叠带；C、反搭；D、撒料。 | A、B、C、D
脱硝题 | 62 | 常用的带式输送机软启动有______。 A、调速型液力耦合器；B、软启动器；C、变频器；D、CST。 | A、B、C、D
脱硝题 | 63 | 常用的管带机胶带生产厂家有______。 A、普利司通；B、山西凤凰；C、浙江双箭；D、固特异。 | A、B、C、D
脱硝题 | 64 | 管带机防叠带装置的配置主要有______。 A、打开托辊；B、抬升槽型托辊；C、压辊；D、漏斗。 | A、B、C
脱硝题 | 65 | 预防管带机扭转有______措施。 A、合理的过渡段长度；B、落料在皮带中心；C、加装限料装置；D、合理托辊布置避免胶带反搭。 | A、B、C、D
脱硝题 | 66 | 管带机成型托辊组常用的形式有______。 A、3/3； B、4/4； C、6/0； D、8/0。 | A、C
脱硝题 | 67 | 带式输送机齿轮减速机的润滑方式有______。 A、油杯滴油润滑； B、飞溅润滑； C、油浴浸油润滑； D、强制润滑。 | B、C、D
脱硝题 | 68 | 齿轮减速机润滑油可采用矿物油或合成油，合成油在______等各项性能上优于矿物油。 A、高温承受能力； B、抗氧化能力； C、低温流动性； D、防磨损能力。 | A、B、C、D
脱硝题 | 69 | 电机的冷却方式有______。 A、风冷； B、水冷； C、氢冷； D、自然冷却。 | A、B、C、D
脱硝题 | 70 | 滚筒包胶的好处有______。 A、防止胶带打滑； B、减少滚筒磨损； C、减小胶带跑偏和磨损； D、使滚筒和输送带同步运转。 | A、B、C、D
脱硝题 | 71 | 目前国内管带机常用的输送胶带类型有______。 A、钢丝绳芯输送带； B、尼龙输送带； C、聚酯输送带； D、帆布输送带。 | A、C
脱硝题 | 72 | 带式输送机沿线在必要位置需设置______。 A、照明装置； B、安全标识； C、防滑装置； D、宣传标语。 | A、B、C
脱硝题 | 73 | 管带机输送对物料的最大颗粒允许值为______D名义管径。 A、1/4； B、1/3； C、1/2； D、任何值。 | A、B、C
脱硝题 | 74 | 带式输送机的主要组成部分______。 A、输送带；B、托辊和机架；C、驱动装置；D、拉紧装置；E、清扫装置 | A、B、C、D、E
脱硝题 | 75 | 常见的带式输送机制动器种类有______。 A、带式逆止器；B、滚柱逆止器；C、电力液压制动器；D、液压盘式制动器 | A、B、C、D
电控题 | 76 | 一般钢丝绳芯胶带接头制作钢丝绳排列方式有______。 A、一级全搭接；B、二级全搭接；C、三级全搭接；D、四级全搭接 | A、B、C、D
电控题 | 77 | 皮带机启动前，下列做法正确的是______。 A、确保所有人远离输送设备；B、启动报警铃；C、调校跑偏皮带；D、清除皮带架上的杂物 | A、B、D
电控题 | 78 | 电动机烧坏的原因______。 A、启动频繁；B、长时间不用的电机绝缘损坏而再用；C、电机缺相运行；D、保护不起作用 | A、B、C、D
电控题 | 79 | 皮带机的清扫器按功能分为______。 A、工作面清扫器；B、非工作面清扫器；C、链板清扫器；D、旋转清扫器 | A、B
电控题 | 80 | 减速器过热的原因______。 A、油量过多或太少；B、油使用时间过长；C、轴承损坏；D、未使用冷却装置 | A、B、C、D
电控题 | 81 | 变压器的铁芯不能多点接地。 | 正确
电控题 | 82 | 电动机外加电压的变化 ，对电动机的转速无影响。 | 正确
电控题 | 83 | 热电偶的热电势的大小与热电极材料以及两接点处的温度有关。 | 正确
电控题 | 84 | 为热电偶铺设补偿导线或一般导体作为热电偶和变器的引线时，如遇有电力线，两者应避免交叉走线。 | 错误
电控题 | 85 | 在同一套控制图中，同一个仪表或电气设备在不同类型的图纸上所用的图型代号可不同 。 | 错误
电控题 | 86 | 三相中性点不接地系统当发生一相接地时，其三个相对地电压不变化。 | 错误
电控题 | 87 | 分散控制系统（DCS）中主要涉及到控制技术（CONTROL）、计算机技术（COMPUTER）、通信技术（COMMUNICATION）、图像显示技术（CRT）四个方面内容。 | 正确
电控题 | 88 | 电气设备的金属外壳接地是工作接地。 | 错误
电控题 | 89 | 未经专业培训，不持操作资格证者，可操作皮带输送机。 | 错误
电控题 | 90 | 带式输送机运行时严禁人员跨越，胶带上严禁乘人，行人跨越处应设过桥。 | 正确
公共题 | 91 | 倾斜井巷中使用带式输送机，上运时必须同时装设防逆转装置和制动装置；下运时必须装设制动装置。 | 正确
公共题 | 92 | 拆卸液力耦合器应用丝杠往出顶空心轴，而不得拨外壳。 | 正确
公共题 | 93 | 皮带输送机常用的拉紧装置是手拉葫芦。 | 错误
公共题 | 94 | 带式输送机不可以带负荷起动，但可带负荷停机。 | 错误
公共题 | 95 | 皮带输送机的张紧装置是保证胶带在传动滚筒分离点处具有合适的预紧力，保证皮带机正常运转。 | 正确
公共题 | 96 | 带式运送机司机在设备运行时如发现滚筒上有煤泥或其它杂物，无需停车，立即用专用工具进行处理。 | 错误
公共题 | 97 | 带式运送机在检查设备一切正常并收到开机信号后便可直接开机运行。 | 错误
公共题 | 98 | 带式运输机停机前、无论任何情况必须将输送带上的煤拉空。 | 错误
公共题 | 99 | 胶带运输时禁止清理机头、机尾滚筒及附近的杂物。 | 正确
公共题 | 100 | 处理胶带跑偏严禁用手拉胶带，必要时可以用脚蹬胶带，但是必须注意安全。 | 错误
公共题 | 101 | 可以用水洗的方法清除主滚筒表面附着物使其保持清洁。 | 正确
公共题 | 102 | 带式输送机司机开车前，与机尾信号人员取得联系，收到正确信号后方可开机。 | 错误
公共题 | 103 | 胶带输送机逆止装置的设置，会影响减速器正常运转。 | 错误
公共题 | 104 | 阻燃输送带并不是完全不燃烧的输送带，而是在一定条件下它不燃烧。 | 正确
公共题 | 105 | 槽型托辊的槽角的变化范围在28o～35o左右，从而保持输送带始终与托辊接触，运转平稳，不易跑偏。 | 正确
公共题 | 106 | 胶带张紧装置作用在胶带上的张紧力过大易造成断带现象。 | 正确
公共题 | 107 | 胶带输送机装载货物过多，胶带运行阻力加大。 | 正确
公共题 | 108 | 胶带输送机道淋水较大或水煤严重易出现打滑现象。 | 正确
公共题 | 109 | 皮带司机交接班必须按时在现场进行。 | 正确
公共题 | 110 | 胶带在运行过程中突然停住原因是电压低。 | 错误
公共题 | 111 | 司机离开岗位时要及时切断电源。 | 正确
公共题 | 112 | 皮带机的机尾滚筒起到导向作用。 | 正确
公共题 | 113 | 皮带机在工作时胶带与主滚筒上打滑原因电压太低。 | 错误
公共题 | 114 | 皮带机的主动滚筒是传递动力的主要部件。 | 正确
公共题 | 115 | 皮带机液力偶合器打滑的原因是油温过高。 | 错误
公共题 | 116 | 无信号自停机时，要将胶带上的煤擦净再开机。 | 错误
公共题 | 117 | 整条胶带往一侧跑偏的原因是滚筒不平行或接头不正。 | 正确
公共题 | 118 | 液力偶合器严禁使用可燃性传动介质。 | 正确
公共题 | 119 | 皮带机的所需要的牵引力是靠主动滚筒与胶带之间的磨擦力来传递的。 | 正确
公共题 | 120 | 皮带机采用双电动机驱动时，按先后顺序起动电机，也可以同时起动电动机。 | 正确